## data
0.00273 | 217.2553
0.00838 | 459.4754
0.014195 | 361.3936
0.019175 | 280.7121
0.02377 | 238.8593
0.028885 | 179.4771
0.03366 | 115.785
0.03869 | 102.2949
0.043625 | 58.3951
0.04885 | 33.8699
0.05436 | 14.3137
0.0588 | 7.6605
0.06321 | 2.036
0.067585 | 0.2133
0.071665 | 0
0.075975 | 0
0.08087 | 0
0.086525 | 0
0.09171 | 0
0.09693 | 0
0.10232 | 0

## params
D | 2.7786e-05 | m^2/day
por | 0.288 | -
rho_s | 2245 | kg/m^3
X | 0.105 | m
T | 48.88 | days
Nx | 30 | -
Nt | 101 | -
sample_radius | 1 | m
Q | 1 | m^3/day
solubility | 1.4 | kg/m^3
Dirichlet | 1
Cauchy | 0

## data_model
0.00273 | 645.4972
0.00838 | 526.9893
0.014195 | 415.9903
0.019175 | 334.6898
0.02377 | 261.4394
0.028885 | 194.9264
0.03366 | 145.6119
0.03869 | 101.4705
0.043625 | 71.4933
0.04885 | 45.4529
0.05436 | 28.832
0.0588 | 19.1882
0.06321 | 12.3015
0.067585 | 7.8683
0.071665 | 5.0108
0.075975 | 3.0061
0.08087 | 1.6328
0.086525 | 0.77749
0.09171 | 0.41252
0.09693 | 0.16944
0.10232 | 0.10232